## Tabelle1
Eichbehörden der Länder
Alles Pflichtfelder
Anschrift Waagenbaufirma:
a) Messtechnische und technische Daten |  |  | TRUE
Waage (NSW) | Genauigkeitsklasse |  | Klasse |  | III |  | -
Fabrik-Nr.: | Höchstlast | Eichwert | Max |  | e |  | kg | kg
[7 empty] | kg | kg
Waagentyp: | [6 empty] | kg | kg
Viehwaage | [6 empty] | kg | kg
| Übersetzungsverhältnis |  | R |  | 1 |  | -
| Anzahl der Wägezellen |  | N |  |  |  | -
| Einschaltnullstellbereich |  | IZSR |  |  |  | kg
Bauartzulassung: | Ecklastzuschlag |  | NUD |  |  |  | kg
84 T5646 | Totlast |  | DL |  |  |  | kg
| additive Tarahöchstlast |  | T+ |  | 0 |  | kg
| Grenzen des Temperaturbereichs |  | Tmin | Tmax | -10 | 40 | ° C | ° C
Zulassungsinhaber: | Kabellänge |  | L |  | 5 |  | m
RHEWA -Waagenfabrik | Kabelquerschnitt |  | A |  | 0.22 |  | mm2
Auswertegerät (AWG)
Auswertegerät (AWG) | Genauigkeitsklasse |  | Klasse |  | III |  | -
Hersteller: | Größte zul. Anzahl der Teilungswerte |  | nind |  |  |  | -
| Speisespannung für die Wägezelle(n) |  | Uexc |  |  |  | V
| Mindesteingangsspannung des AWG |  | Umin |  | 0 |  | mV
Typ: | Mindestmesssignal pro Eichwert |  | Dumin |  |  |  | mV
84 | Grenzwerte des Lastwiderstandes |  | RLmin | RLmax |  |  | W | W
Prüfbericht/-schein: | Grenzen des Temperaturbereichs |  | Tmin | Tmax | -10 | 40 | ° C | ° C
| Bruchteil der Eichfehlergrenze |  | pind |  | 0.5 |  | -
und/oder Bauartzulassung: | Anschlußart (4- oder 6 Leitertechnik) |  | Anzahl Leiter |  | 6 |  | -
| max. Kabellänge/Kabelquerschnitt |  | (L/A)max |  |  |  | m/mm2
Wägezelle(n) (WZ) | Genauigkeitsklasse |  | Klasse |  |  |  | -
Hersteller: | Höchstlast ( Nennlast ) |  | Emax |  |  |  | kg
| Mindestvorlast |  | Emin |  |  |  | kg
| Wägezellenkennwert |  | C |  |  |  | mV/V
Typ: | Größte zul. Anzahl der Teilungswerte |  | nLC |  |  |  | -
| Kleinster zulässiger Teilungswert oder |  | vmin |  |  |  | kg
| Höchstteilungsfaktor |  | Y |  |  |  | -
Prüfbericht/-schein: | Kriechteilungsfaktor oder |  | Z |  |  |  | -
| Rückkehr des Vorlastsignals |  | DR |  |  |  | kg
| Widerstand der (einzelnen) Wägezelle |  | RLC |  |  |  | W
oder Bauartzulassung: | Grenzen des Temperaturbereichs |  | Tmin | Tmax | -10 | 40 | ° C | ° C
| Bruchteil der Eichfehlergrenze |  | pLC |  | 0.7 |  | -
Verbindungselemente
Verbindungselemente | Bruchteil der Eichfehlergrenze |  | pcon |  | 0.5 |  | -
Die o.a. Module wurden in unveränderter Originalausführung verwendet. Datum und Unterschrift des Beauftragten der Waagenbaufirma:
GM-P9, Anhang 8.1.10 zu Abschnitt 9.1 |  | 2004-11-26 | [5 empty] | Seite 1 von 6
Daten-Eingabe
Note on C4: hill: bsp: Kunden Name Anschrift. Wird vorerst einmalig eingegeben und in Settings gespeichert
Note on E11: hill: Abhängig von Art der Waage (einbereich, mehrbereich)
Note on G11: hill: hill: Abhängig von Art der Waage (einbereich, mehrbereich)
Note on E12: hill: hill: Abhängig von Art der Waage (einbereich, mehrbereich)
Note on G12: hill: hill: Abhängig von Art der Waage (einbereich, mehrbereich)
Note on E13: hill: hill: Abhängig von Art der Waage (einbereich, mehrbereich)
Note on G13: hill: hill: Abhängig von Art der Waage (einbereich, mehrbereich)
Note on E14: hill: hill: Abhängig von Art der Waage (einbereich, mehrbereich)
Note on G14: hill: hill: Abhängig von Art der Waage (einbereich, mehrbereich)
Note on G15: hill: 1,000 als vorgabe. Darf aber geändert werden
Note on G20: hill: Feste vorausgefüllte Werte
Note on G22: hill: hill: 5 als vorgabe. Darf aber geändert werden
Note on A23: hill: Zulassungsinhaber abhängig vom _AWG_
Note on G23: hill: hill: 0,22 als vorgabe. Darf aber geändert werden
Note on G26: hill: hill: Basierend auf Art der Waage (Einbereichswaage, Zweibereichswaage) und AWG. Formel steht in orig. Exceldatei
Note on G27: hill: Abhängig vom AWG
Note on G28: hill: hill: Habe ich abhängig gemacht mit Standardwerte
Note on G29: hill: Abhängig vom AWG
Note on A30: hill: Typ wird ausgewählt. An Typ hängt Hersteller, Prüftbericht und auch Bauartzulassung
Note on G30: hill: Abhängig vom AWG
Note on H30: hill: Abhängig vom AWG
Note on G31: hill: Habe ich abhängig gemacht mit Standardwerte
Note on H31: hill: hill: Habe ich abhängig gemacht mit Standardwerte
Note on G32: hill: hill: Habe ich abhängig gemacht mit Standardwerte
Note on G34: hill: Abhängig vom AWG
Note on G36: hill: Abhängig von Wägezelle
Note on A38: hill: Aus Datenbank mit Dropdownliste
Note on G38: hill: Abhängig von Wägezelle
Note on G39: hill: Abhängig von Wägezelle
Note on G40: hill: Abhängig von Wägezelle
Note on A41: hill: aus DB mit Dropdownliste
Note on G41: hill: Abhängig von Wägezelle
Note on G42: hill: Abhängig von Wägezelle
Note on G43: hill: Abhängig von Wägezelle
Note on G44: hill: Abhängig von Wägezelle
Note on G45: hill: Abhängig von Wägezelle